## nuke01_mod_BOM
Reference	Value	Footprint	Count	Datasheet	FootprintLib
U1	AT86RF212B	LQFP-32-1EP_5x5mm_Pitch0.5mm	1		Housings_QFP	v
L2	FB2	R_0805	1		Resistors_SMD	v
L3	FB1	R_0805	1		Resistors_SMD	v
Y1	16.0Mhz	Crystal_SMD_3225-4pin_3.2x2.5mm	1		Crystals	v
C5 C8	10pF	C_0402	2		Capacitors_SMD	v
C6 C7 C1 C2	1uF	C_0402	4		Capacitors_SMD	v
R1	470	R_0402	1		Resistors_SMD	v
C3	2.2pF	C_0402	1		Capacitors_SMD	v
B1	BALUN	BALUN	1		makerlab	v
J1	Conn_Coaxial	SMA_EDGELAUNCH	1		adafruit	v
C10	100pF	C_0402	1		Capacitors_SMD	v
R3 R2 R4 R5	0	R_0402	4		Resistors_SMD	v
J2 J3	Conn_01x07	Pin_Header_Straight_1x07_Pitch2.54mm	2		Pin_Headers	v
R8	10k	R_0402	1		Resistors_SMD	v/v
R6	22	R_0402	1		Resistors_SMD	v